## List1
Příloha č. 1
"Nákup užitkového vozu"
Technické podmínky
1 ks užitkového vozu | požadavek zadavatele | nabídka
rok výroby | 2016 a mladší
najeto | do 120 000 km
palivo | nafta
objem válců | 1900-2200 ccm
výkon | min 90 kW
servisní knížka | ano
stk | platná
první majitel | ano
Euro 6 | ano
počet dveří | min 3
barva | bílá
automatická klimatizace | ano
imobilizér | ano
6-ti stupňová převodovka | ano
elektrická zrcátka | ano
elektrická okna v předu | ano
tempomat | ano
bezklíčové odemykání | ano
centrální zamykání s dálkovým ovladačem | ano
LED světlomety | ano
tažné zařízení | ano
rádio | ano
ABS, ASR, ESP, EDS, posilovač řízení | ano
airbag řidiče a spolujezdce | ano
Nouzové rezervní kolo | ano
Poznámka: Kopie dokumentů, jejichž doložení je požadováno před uzavřením smlouvy, budou požadovány od vítězného uchazeče před uzavřením smlouvy.
Uvedené parametry a výbava jsou minimálními požadavky zadavatele, jejich nesplnění (nižší hodnota nebo odpověď NE) je nesplněním zadávacích podmínek.
V …………………, dne ………………
………………………………
Razítko a podpis uchazeče