## List1
Příloha č. 1
"Nákup 1ks bagr-hydraulické minirýpadlo"
Technické podmínky pro bagr-hydraulické minirýpadlo
1 ks samojízdné sekačky | požadavek zadavatele | nabídka
Celkový výkon | min 17 hp
Palivo | diesel
Hmotnost | max 2000 kg
Objem palivové nádrže | min 20l
Výbava: lopata svahovací | min 100cm
Výbava: lopata podkopová | min 60cm
Výbava: roztahovací podvozek | ano
Výbava: srovnávací-opěrná radlice | ano
Výbava: rychloupínací zařízení | ano
Výbava: přídavný okruh | ano
Záruční doba na hydrauliku a pohon | min12 měsíců
Rok výroby | max 2014
Servis do 48 h | ano
Možnost nabídnout použité stroje | do 2 300 motohodin
Poznámka: Kopie dokumentů, jejichž doložení je požadováno před uzavřením smlouvy, budou požadovány od vítězného uchazeče před uzavřením smlouvy.
Uvedené parametry a výbava jsou minimálními požadavky zadavatele, jejich nesplnění (nesplněné kritérium hodnot nebo odpověď NE, je nesplněním zadávacích podmínek.
V …………………, dne ………………
………………………………
Razítko a podpis uchazeče