## List1
Příloha č. 1
"Nákup nákladního automobilu s hákovým nosičem a kontejnerem"
Technické podmínky
1 ks nákladního automobilu s hákovým nosičem a kontejnerem | požadavek zadavatele | nabídka
Motor | min 220 hp
Převodovka | výrobce ZF
Převodový poměr | i = 3 - 4
Pneu | 265/70 R17,5
Rádio | min 5" s barevným displejem
Funkce handsfree | pro jeden mobilní telefon (bluetooth)
Přední ocelový nárazník | ano
Rozvor | max do 3300 mm
Vedlejší náhon pro natahovák kontejneru | ano
2 halogenové světelné majáky na střeše kabiny řidiče, barva oranžová | ano
Klimatizace | ano
Osvětlení nástupu pro řidiče a spolujezdce | ano
Zadní stěna kabiny pro řidiče s 1 oknem, tónovaný střed | ano
Zpětné zrcátko vyhřívané a el. nastavitelné, širokoúhlé zrcátko vyhřívané | ano
Kulová hlavice spojky pro připojení přívěsu ROCKINGER 3004 3500 kg | ano
Zadní pojezdová zábrana pro kulový závěs | ano
Přední pružiny parabolické | min 4,7 t
Stabilizátor na přední nápravě | ano
Zadní pružiny - vzduch | min 8,7 t
Brzdová přípojka 2-vedení na konci rámu | ano
Kabina řidiče | min šířka 2240 mm, min délka 1620 mm
Centrální zamykání | ano
Komfortní sedadlo řidiče vzduchově odpružené | ano
Lavice pro 2 osoby (jednotl. sedadla) | ano
Sluneční roleta na straně řidiče | ano
Příprava datového rozhraní remote download u digitálního tachografu včetně kalibrace | ano
2 pracovní světlomety na střeše kabiny řidiče | ano
AUX-in/USB na přístrojové desce | ano
Hasičák, lékarna | ano
barva dopravní zelená RAL 6024 (originální lak) | ano
Protihluková opatření | min 80 dB
Plastové blatníky na jednu nápravu | ano
Boční zábrany proti vklínění | ano
Úchyty na nářadí | ano
Hákový nosič kontejnerů FORNAL NKH 8T-350 s parametry: nosič pro manipulaci s kontejnery o rozteči podélníků 1 060 mm a umožňující překládání kontejneru na přívěs, kapacita zdvihu 8 000 kg, výška háku 1000 mm, manipulace s kontejnery s délkou 3000 - 4200 mm, ovládání nosiče z kabiny řidiče, elektronické jištění mylné operace obsluhy v kabině řidiče, hydraulické jištění kontejneru vnitřní včetně světelné signalizace odjištěného kontejneru, hmotnost 860 kg. 2x schránka na nářadí včetně montáže. Cena zahrnuje hákový nosič včetně montáže na vozidlo a zápisu nástavby do TP - individuální dostavba. | ano
2 kusy kontejneru typu C2-42-13-VD-1, objem kontejneru 13 m3, výška háku 1000 mm, rozteč lyžin 1060 mm, profil lyžin I 120, délka vnější 4200mm, šířka vnější 2200 mm, výška 1460 mm, přibližná hmotnost 1040 kg, zadní čelo: dvoukřídlá vrata otevíratelná do stran se zajištěním v oteřené poloze, dvě rolny, mazané panty, háčky po obvodu kontejneru, sklopná bočnice v polovině výšky, 6 ks kurtovacích misek vařené do podlahy, barva šedá. | ano
Poznámka: Kopie dokumentů, jejichž doložení je požadováno před uzavřením smlouvy, budou požadovány od vítězného uchazeče před uzavřením smlouvy.
Uvedené parametry a výbava jsou minimálními požadavky zadavatele, jejich nesplnění (nižší hodnota nebo odpověď NE) je nesplněním zadávacích podmínek.
V …………………, dne ………………
………………………………
Razítko a podpis uchazeče